## kalkulačka
VÝPOČET TLOUŠŤKY TEPELNÉ IZOLACE KONTAKTNÍCH FASÁD (ETICS)
podle ČSN 73 0540-2, říjen 2011
Materiál obvodové stěny: |  |  | Izolační materiál: |  |  | Typ konstrukce:
Cihla plná pálená – 300 mm |  |  | FRONTROCK SUPER |  | 0.04 | těžká
Tepelný odpor R: | 2.64 | m²K/W | 0.37975
Součinitel prostupu tepla U: |  | W/m²K | 1.819
hodnoty (dle ČSN 73 0540-2) | požadované |  | doporučené |  | doporučené pro pasivní dům |  |  |  | volitelná tloušťka
| UN,20 |  | Urec,20 |  | Upas min,20 |  | Upas max,20 |  | U20
součinitel prostupu tepla U | 0.3 | W/m²K | 0.25 | W/m²K | 0.18 | W/m²K | 0.12 | W/m²K | 0.23324 | W/m²K
tepelný odpor R | 3.1633 | m²K/W | 3.83 | m²K/W | 5.3856 | m²K/W | 8.1633 | m²K/W | 4.1175 | m²K/W
tloušťka izolačního materiálu | 112 | mm | 139 | mm | 201 | mm | 312 | mm | 150 | mm
Poznámka: Tato pomůcka slouží ke stanovení orientační tloušťky izolace pro zateplení fasády.
© ROCKWOOL a.s., Zdeněk Kobza & Martin Matějka, 2006-2019
orientační plošná hmotnost | 519.856 | kg/m² | 522.232 | kg/m² | 527.688 | kg/m² | 537.456 | kg/m² | 523.2 | kg/m²

## materiály (hidden)
index | Materiál obvodové stěny | d (mm) | λ | R | U | kg/m³ | kg/m² | Izolant | λ výchozí | λ korekce | λ | (kg/m³)
Cihla plná pálená – 150 mm | Cihla plná pálená | 150 | 0.79 | 0.18987 | 2.7788 | 1700 | 255 | FRONTROCK SUPER | 0.036 | 0.004 | 0.04 | 88
Cihla plná pálená – 300 mm |  | 300 | 0.79 | 0.37975 | 1.819 | 1700 | 510 | FRONTROCK PLUS | 0.035 | 0.004 | 0.039 | 80
Cihla plná pálená – 450 mm |  | 450 | 0.79 | 0.56962 | 1.352 | 1700 | 765 | FRONTROCK S | 0.037 | 0.004 | 0.041 | 110
Cihla plná pálená – 600 mm |  | 600 | 0.79 | 0.75949 | 1.0759 | 1700 | 1020 | FRONTROCK L | 0.041 | 0.004 | 0.045 | 72
Cihla děrovaná pálená CDm – 240 mm | Cihla děrovaná pálená CDm | 240 | 0.475 | 0.50526 | 1.4809 | 1450 | 348
Cihla děrovaná pálená CDm – 365 mm |  | 365 | 0.475 | 0.76842 | 1.0656 | 1450 | 529.25
Kámen (žula, čedič) – 450 mm | Kámen (žula, čedič) | 450 | 3.1 | 0.14516 | 3.173 | 2500-2880 | 1210.5 | vyřazené materiály:
Kámen (žula, čedič) – 600 mm |  | 600 | 3.1 | 0.19355 | 2.7507 | 2500-2880 | 1614 | Frontrock Max E | 0.036 | 0.004 | 0.04
Kámen (žula, čedič) – 750 mm |  | 750 | 3.1 | 0.24194 | 2.4276 | 2500-2880 | 2017.5 | Fasrock | 0.039 | 0.004 | 0.043
Cihla vápenopísková – 150 mm | Cihla vápenopísková | 150 | 0.4 | 0.375 | 2.667 | 2000 | 300 | Fasrock L | 0.042 | 0.004 | 0.046
Cihla vápenopísková – 175 mm |  | 175 | 0.37 | 0.473 | 2.114 | 1400 | 245
Cihla vápenopísková – 200 mm |  | 200 | 0.4 | 0.5 | 2 | 1200 | 240
Cihla vápenopísková – 240 mm |  | 240 | 0.38 | 0.63 | 1.587 | 1400 | 336
Cihla vápenopísková – 300 mm |  | 300 | 0.82 | 0.366 | 2.734 | 2000 | 600
Pórobeton P2 - 400 – 250 mm | Pórobeton P2 - 400 | 250 | 0.105 | 2.381 | 0.42 | 400 | 100
Pórobeton P2 - 400 – 300 mm |  | 300 | 0.105 | 2.8571 | 0.35 | 400 | 120
Pórobeton P2 - 400 – 375 mm |  | 375 | 0.105 | 3.5714 | 0.28 | 400 | 150
Pórobeton P4 - 550 – 250 mm | Pórobeton P4 - 550 | 250 | 0.14 | 1.786 | 0.56 | 550 | 137.5
Pórobeton P4 - 550 – 300 mm |  | 300 | 0.14 | 2.143 | 0.467 | 550 | 165
Pórobeton P4 - 550 – 375 mm |  | 375 | 0.14 | 2.679 | 0.373 | 550 | 206.25
Škvárobetonové tvárnice – 250 mm | Škvárobetonové tvárnice | 250 | 0.51 | 0.4902 | 1.5147 | 1200 | 300
Škvárobetonové tvárnice – 300 mm |  | 300 | 0.51 | 0.58824 | 1.3189 | 1200 | 360
Škvárobetonové tvárnice – 400 mm |  | 400 | 0.51 | 0.78431 | 1.0479 | 1200 | 480
Cihelné bloky P+D – 240 mm | Cihelné bloky P+D | 240 | 0.28 | 0.86 | 0.9 | 850 | 204
Cihelné bloky P+D – 300 mm |  | 300 | 0.175 | 1.72 | 0.5 | 825 | 247.5
Cihelné bloky P+D – 380 mm |  | 380 | 0.108 | 3.51 | 0.28 | 750 | 285
Cihelné bloky P+D – 440 mm |  | 440 | 0.117 | 3.75 | 0.26 | 750 | 330
Cihelné bloky P+D – 500 mm |  | 500 | 0.081 | 6.25 | 0.16 | 680 | 340
Cihelné bloky izolační – 300 mm | Cihelné bloky izolační | 300 | 0.064 | 4.68 | 0.21 | 650 | 195
Cihelné bloky izolační – 380 mm |  | 380 | 0.066 | 5.75 | 0.17 | 670 | 254.6
Cihelné bloky izolační – 440 mm |  | 440 | 0.067 | 6.6 | 0.15 | 670 | 294.8
Liatherm 2 MPa – 365 mm | Liatherm 2 MPa | 365 | 0.129 | 2.83 | 0.33 | 600 | 219
Liatherm 2 MPa – 425 mm |  | 425 | 0.128 | 3.32 | 0.29 | 600 | 255
Liatherm 4 MPa – 365 mm | Liatherm 4 MPa | 365 | 0.158 | 2.31 | 0.4 | 800 | 292
Liatherm 4 MPa – 425 mm |  | 425 | 0.158 | 2.69 | 0.35 | 800 | 340
Liapor SL 2 MPa – 365 mm | Liapor SL 2 MPa | 365 | 0.096 | 3.79 | 0.25 | 500 | 182.5
Liapor SL 4 MPa – 365 mm | Liapor SL 4 MPa | 365 | 0.122 | 2.99 | 0.32 | 700 | 255.5
Železobeton, beton – 150 mm | Železobeton, beton | 150 | 1.1 | 0.13636 | 3.2641 | 2200 | 330
Železobeton, beton – 200 mm |  | 200 | 1.1 | 0.18182 | 2.8424 | 2200 | 440
Železobeton, beton – 250 mm |  | 250 | 1.1 | 0.22727 | 2.5172 | 2200 | 550
Železobeton, beton – 300 mm |  | 300 | 1.1 | 0.27273 | 2.2587 | 2200 | 660
Panelová bytovka do 1978 | Panelová bytovka do 1978 | ND | ND | 0.5 | 1.4925
Panelová bytovka do 1993 | Panelová bytovka do 1993 | ND | ND | 0.95 | 0.89286
Panelová bytovka do 2002 | Panelová bytovka do 2002 | ND | ND | 2 | 0.46083
jiný (doplňte tepelný odpor nebo součinitel U)
vyřazené materiály: | Pórobeton (plynosilikát) do 1989 | 250 | 0.44 | 0.56818 | 1.3547 | 580
|  | 300 | 0.44 | 0.68182 | 1.174 | 580
|  | 400 | 0.44 | 0.90909 | 0.92671 | 580
| Porotherm 38 CB | 380 | 0.145 | 2.68 | 0.35088
| Porotherm 45 CB | 450 | 0.15 | 3.08 | 0.30769
| Porotherm 36,5 P+D | 365 | 0.15 | 2.5 | 0.37453
| Porotherm 40 P+D | 400 | 0.15 | 2.74 | 0.34364
| Keramická tvárnice CD Týn | 290 | 0.49 | 0.59184 | 1.3126 | 1450
|  | 365 | 0.49 | 0.7449 | 1.093 | 1450
| Keramická tvárnice CD INA A | 245 | 0.335 | 0.73134 | 1.1095 | 1000
|  | 365 | 0.335 | 1.0896 | 0.79393 | 1000
Note on D1: součinitel tepelné vodivosti Lambda XX
Note on E1: Tepelný odpor stávající konstrukce
Note on F1: součinitel přestupu tepla stávající konstrukce
Note on N2: Průměrná objemovka (85-93 kg/m³)
Note on N5: podle SAPu 78 kg/m³
Note on B16: původní název: Porobeton (plynosilikát) - po roce 1989
Note on B25: původní název: Porotherm 44 P+D